## miniPC
DNS_miniPC |  | Nabídka (typ označení nebo p/n) jednotlivých komponent
Základní deska | SOLID kondenzátory, min. USB 3.2 Gen1, podpora procesorů s integrovaným grafickým čipem, min. 1x HDMI
Skřín počítače | max. limity pro váhu 1,4 kg, šířka 183mm, výška 37mm, hloubka 183 mm (rozměry při pohledu na miniPC, kdy jde vidět přední strana, a zároveň leží na své širší straně na integrovaných stojacích nožičkách)
Procesor | x86-64 kompatibilní
Výkon procesoru | PassMark Average CPU Mark minimální hodnota 22000 (multithread rating) dle http://www.cpubenchmark.net na konci lhůty pro podání nabídek
Paměť RAM | min. 16GB DDR4
Pevný disk | min. 1 x 512 GB SSD M.2 (min. PCIe 4.0)
Grafická karta | integrovaná v procesoru
Zvuková karta | integrovaná na základní desce
Síťová karta | 10/100/1000 Mb Ethernet, RJ 45, s podporou PXE
Vstupní a výstupní porty | min. 1 x USB C, min. 3 x USB 3.2 porty, min 2 porty na předním panelu, vstup a výstup pro slucháka a mikrofon na předním panelu/Combo Audio Jack
Klávesnice | USB, připojená kabelem, CZ/EN, bez multimediálních kláves
Myš | USB, optická, připojená kabelem, min. 2 tlačítka + kolečko
Operační systém | Základní OS pro upgrade na Windows v rámci programu CAMPUS (OEM Win 11)
Požadavky na kompatibilitu | kompatibilita s OS Windows 11
BIOS management | Lokální nebo vzdálená možnost BIOS flash update po dobu min. 5 let od dodání, možnost zaheslování BIOSu, možnost zablokování vybraných zařízení a sběrnic tak, aby s nimi nemohl pracovat operační systém (alespoň v rozsahu DVD, USB porty), možnost blokování bootování z jiných zdrojů (např. DVD, USB porty)
Vzdálená správa | Počítač musí umožňovat napojení na centrální správu počítačů a notebooku MS INTUNE (zavedení přes MS Autopilot), kterou provozuje objednavatel na své infrastruktuře.
Zabezpečení | Vestavěná technologie min.TPM 2.0, podpora šifrování disků dle standardu AES-256, otvor pro uzančení PC lankem
Enviromentální služby | min. EPEAT, EPEAT Climate+, Energy Star, TCO Certifired
Požadavky na servis | Zahájení reklamace následující pracovní den od nahlášení závady. Vyřízení reklamace bezodkladně, nejpozději však ve lhůtě 30 dnů ode dne jejího uplatnění.
Záruční doba | min. 36 měsíců. Nabídnutá záruka musí být poskytnutá přímo výrobcem zařízení na místě tzv. ON-SITE a musí být ověřitelná na veřejně přístupném webu výrobce. Nabídnuté zařízení musí poskytovat prodloužení záruční doby u výrobce po dobu 5 let od zakoupení.
Cena včetně DPH (standardní záruka) | max. 23 000 Kč
Rozšíření záruky na 5 let | Dodavatel uvede do sloupce C samostatnou cenu za prodloužení záruky z 3 let na 5 let. Jedná se o doplatkovou částku – dodavatel tedy uvede pouze cenu navýšení za prodloužení záruky, nikoliv celkovou cenu zařízení se započteným rozšířením záruky.

## miniPC + monitor
DNS_miniPC_LCD_set |  | Nabídka (typ označení nebo p/n) jednotlivých komponent
Provední | PC+ monitor (PC upevněné na stojanu za monitorem nebo dole u nohy stojanu)
Základní deska | SOLID kondenzátory, min. USB 3.2 Gen1, podpora procesorů s integrovaným grafickým čipem, min. 1x HDMI
Skřín počítače | max. limity pro váhu 1,4 kg, šířka 183mm, výška 37mm, hloubka 183 mm (rozměry při pohledu na miniPC, kdy jde vidět přední strana, a zároveň leží na své širší straně na integrovaných stojacích nožičkách)
Procesor | x86-64 kompatibilní
Výkon procesoru | PassMark Average CPU Mark minimální hodnota 22000 (multithread rating) dle http://www.cpubenchmark.net na konci lhůty pro podání nabídek
Paměť RAM | min. 16GB DDR4
Pevný disk | min. 1 x 512 GB SSD M.2 (min. PCIe 4.0)
Grafická karta | integrovaná v procesoru
Zvuková karta | integrovaná na základní desce
Síťová karta | 10/100/1000 Mb Ethernet, RJ 45, s podporou PXE
Vstupní a výstupní porty | min. 1 x USB C, min. 3 x USB 3.2 porty, min 2 porty na předním panelu, vstup a výstup pro slucháka a mikrofon na předním panelu/Combo Audio Jack
Klávesnice | USB, připojená kabelem, CZ/EN, bez multimediálních kláves
Myš | USB, optická, připojená kabelem, min. 2 tlačítka + kolečko
Monitor | min. uhlopříčka 27", rozlišení Full HD 1920x1080, IPS panel, poměr stran 16:9, kontarst 300:1 cd/m2, kontrast 1000:1, doba odezvy max. 4ms, nastavitelná výška, možnoist naklápění, vstupy min 1x HDMI 1.4, 1x DispalayPort 1.2, podpora HDCP
Stojan | Stojan pro uchcení monitoru a nabízeného PC. Uchycení monitoru pomocí VESA standardu, uchycení PC buď za monitorem nebo dole u nohy stojanu
Operační systém | Základní OS pro upgrade na Windows v rámci programu CAMPUS (OEM Win 11)
Požadavky na kompatibilitu | kompatibilita s OS Windows 11
BIOS management | Lokální nebo vzdálená možnost BIOS flash update po dobu min. 5 let od dodání, možnost zaheslování BIOSu, možnost zablokování vybraných zařízení a sběrnic tak, aby s nimi nemohl pracovat operační systém (alespoň v rozsahu DVD, USB porty),možnost blokování bootování z jiných zdrojů (např. DVD, USB porty).
Vzdálená správa | Počítač musí umožňovat napojení na centrální správu počítačů a notebooku MS INTUNE (zavedení přes MS Autopilot), kterou provozuje objednavatel na své infrastruktuře.
Zabezpečení | Vestavěná technologie min.TPM 2.0
Enviromentální služby | min. EPEAT, EPEAT Climate+, Energy Star, TCO Certifired
Požadavky na servis | Zahájení reklamace následující pracovní den od nahlášení závady. Vyřízení reklamace bezodkladně, nejpozději však ve lhůtě 30 dnů ode dne jejího uplatnění.
Záruční doba | Na PC: min. 36 měsíců. Nabídnutá záruka musí být poskytnutá přímo výrobcem zařízení na místě tzv. ON-SITE a musí být ověřitelná na veřejně přístupném webu výrobce. Nabídnuté zařízení musí poskytovat prodloužení záruční doby u výrobce po dobu 5 let od zakoupení. Na monitor: min. 36 měsíců, možnost prodloužení na 5 let záruční doby u výrobce od zakoupení.
Cena včetně DPH | max. 32 000 Kč
Rozšíření záruky na 5 let | Dodavatel uvede do sloupce C samostatnou cenu za prodloužení záruky z 3 let na 5 let. Jedná se o doplatkovou částku – dodavatel tedy uvede pouze cenu navýšení za prodloužení záruky, nikoliv celkovou cenu zařízení se započteným rozšířením záruky.

## PC_ATYP_A
DNS_PC_ATYP_A |  | Nabídka (typ označení nebo p/n)
Základní deska | podpora min. 64 GB RAM, 2 sloty.
Procesor | x86-64 kompatibilní
Výkon procesoru | PassMark Average CPU Mark minimální hodnota 25 200 dle http://www.cpubenchmark.net , min. 10 jader
Paměť RAM | min. 16GB DDR5 (2x 8GB)
Pevný disk | min. 1TB, M.2
Mechaniky pro média | bez optické mechaniky
Grafická karta | Integrovaná
Zvuková karta | Integrovaná
Síťová karta | Intertní 10/100/1000 Mb Ethernet, podpora WOL
Wifi | ano, WiFI 802.11 ax
Bluetooth | ano verze min. 5.3
Napájecí zdroj | max. 200W súčinností min 85% (80 Plus Bronze)
Skříň počítače | Small Form Factor nebo Slim bez jakýchkoliv krytek portů na předním panelu,beznástrojový přístup do skříně a k hlavním komponentům PC, možnost uzamčení skříně.
Vstupní a výstupní porty | Přední panel: min. 1x USB 3.2, 1x USB 2.0, 1x USB 3.2 typ C (5Gb/s), 1x univerzální zvukový konektor typu JACK
Zadní panel: min. 2x USB 3.2, 2x USB2.0, 1x RJ-45 , 1x DiplayPort 1.4, 1x HDMI 2.0
Klávesnice | USB připojená kabelem nebo bezdrátová, včetně numerické části, CZ/EN, v případě drátové délka kabelu min. 1,5m
Myš | USB připojená kabelem nebo bezdrátová, optická s rozlišení min. 1000 dpi, posuvné kolečko (3 tlačítka), v případě drátové délka kabelu min. 1,5m
Operační systém | Základní pro upgrade na OS v rámci licenčního programu MS CAMPUS (OEM Win 11)
Požadavky na kompatibilitu | Kompatibilita s OS Windows 11, 64-bit a vyšší.
BIOS management | Lokální nebo vzdálená možnost BIOS flash update po dobu min. 5 let od dodání, možnost zaheslování BIOSu, možnost zablokování vybraných zařízení a sběrnic tak, aby s nimi nemohl pracovat operační systém (alespoň v rozsahu DVD, USB porty), možnost povolit či zakázat používání jednotlivých USB portů jen pro zadní skupinu nebo jen pro přední skupinu, možnost povolit či zakázat používání USB portů jednotně a to pro přední či zadní skupinu portů, možnost blokování bootování z jiných zdrojů (např. DVD, USB porty)
Vzdálená správa | Počítač musí umožňovat napojení na centrální správu počítačů a notebooku MS INTUNE (zavedení přes MS Autopilot), kterou provozuje objednavatel na své infrastruktuře.
Zabezpečení | Vestavěná technologie min. TPM 2.0, podpora šifrování disků dle standardu AES-256, otvor pro uzamčení skříně lankem
Enviromentální služby | min. EPEAT, EPEAT Climate+, Energy Star, TCO Certifired
Záruční doba | min. 36 měsíců. Nabídnutá záruka musí být poskytnutá přímo výrobcem zařízení na místě tzv. ON-SITE a musí být ověřitelná na veřejně přístupném webu výrobce. Nabídnuté zařízení musí poskytovat prodloužení záruční doby u výrobce po dobu 5 let od zakoupení.
Max cena včetně DPH | 20000
Rozšíření záruky na 5 let | Dodavatel uvede do sloupce C samostatnou cenu za prodloužení záruky z 3 let na 5 let. Jedná se o doplatkovou částku – dodavatel tedy uvede pouze cenu navýšení za prodloužení záruky, nikoliv celkovou cenu zařízení se započteným rozšířením záruky.

## PC_ATYP_B
DNS_PC_ typ_B |  | Nabídka (typ označení nebo p/n)
Základní deska | podpora min. 128 GB RAM, 4 sloty.
Procesor | x86-64 kompatibilní
Výkon procesoru | PassMark Average CPU Mark minimální hodnota 49500 dle http://www.cpubenchmark.net , min. 20 jader
Paměť RAM | min. 32GB DDR5 (2x 16GB)
Pevný disk | min. 1TB, M.2
Mechaniky pro média | nepožadujeme
Grafická karta | externí, min. 3x DP 1.4, rozlišení min. 4096x2160 při 120hz , podpora HDCP min. verze 2.0, podpora OpenGL 4.5 a vyšší, Direct X12 a vyšší, podpora Vulcan 1.2 a vyšší, CUDA min. 11.6 a vyšší, min. 4GB GDDR6, , výkon v benchmarku PassMark Average G3D Mark min. 5 900 bodů
Zvuková karta | Integrovaná
Síťová karta | Intertní 10/100/1000 Mb Ethernet, podpora WOL
Napájecí zdroj | max. 1500W súčinností min 85% (80 Plus Bronze)
Skříň počítače | miniTower/Tower bez jakýchkoliv krytek portů na předním panelu,beznástrojový přístup do skříně a k hlavním komponentům PC, možnost uzamčení skříně.
Vstupní a výstupní porty | Přední panel: min. 2x USB 3.2 (5Gb/s), 2x USB-C (10Gb/s), 1x univerzální zvukový konektor typu JACK
Zadní panel: min. 2x USB 3.2 (5Gb/s), 2x USB2.0, 1x RJ-45 , 2x DiplayPort 1.4
Klávesnice | USB připojená kabelem nebo bezdrátová, včetně numerické části, CZ/EN, v případě drátové délka kabelu min. 1,5m
Myš | USB připojená kabelem nebo bezdrátová, optická s rozlišení min. 1000 dpi, posuvné kolečko (3 tlačítka), v případě drátové délka kabelu min. 1,5m
Operační systém | Základní pro upgrade na OS v rámci licenčního programu MS CAMPUS (OEM Win 11)
Požadavky na kompatibilitu | Kompatibilita s OS Windows 11, 64-bit a vyšší.
BIOS management | Lokální nebo vzdálená možnost BIOS flash update po dobu min. 5 let od dodání, možnost zaheslování BIOSu, možnost zablokování vybraných zařízení a sběrnic tak, aby s nimi nemohl pracovat operační systém (alespoň v rozsahu DVD, USB porty), možnost povolit či zakázat používání jednotlivých USB portů jen pro zadní skupinu nebo jen pro přední skupinu, možnost povolit či zakázat používání USB portů jednotně a to pro přední či zadní skupinu portů, možnost blokování bootování z jiných zdrojů (např. DVD, USB porty)
Vzdálená správa | Počítač musí umožňovat napojení na centrální správu počítačů a notebooku MS INTUNE (zavedení přes MS Autopilot), kterou provozuje objednavatel na své infrastruktuře.
Zabezpečení | min. vestavěná technologie min. TPM 2.0, podpora šifrování disků dle standardu AES-256, otvor pro uzamčení skříně lankem
Certifikace | EPEAT, EPEAT Climate+, Energy Star, TCO Certifired
Záruční doba | min. 36 měsíců. Nabídnutá záruka musí být poskytnutá přímo výrobcem zařízení na místě tzv. ON-SITE a musí být ověřitelná na veřejně přístupném webu výrobce. Nabídnuté zařízení musí poskytovat prodloužení záruční doby u výrobce po dobu 5 let od zakoupení.
Max cena včetně DPH | 45000
Zdůvodnění CUDA Jedná se paralelní výpočetní platformu a programovací model, který umožní vědecko-výzkumným pracovníkům a programátorům na VŠB-TUO využívat výpočetní výkon grafických procesorů (GPU) pro zrychlení náročných úloh. Programování probíhá pomocí rozšíření standardních jazyků jako C, C++, Fortran nebo Python, a umožňuje tak programům přesouvat paralelně rozdělitelnou práci z CPU na GPU což má za následek dosažení zvýšeného výkonu v oblastech jako je umělá inteligence, zpracování obrazu a vědecké výpočty, pro které bude výpočetní technika využívána.
Rozšíření záruky na 5 let | Dodavatel uvede do sloupce C samostatnou cenu za prodloužení záruky z 3 let na 5 let. Jedná se o doplatkovou částku – dodavatel tedy uvede pouze cenu navýšení za prodloužení záruky, nikoliv celkovou cenu zařízení se započteným rozšířením záruky.

## LCD27" Výškově FullHD
DNS_LCD27"_Full_HD |  | Nabídka (typ označení nebo p/n)
DNS_LCD24" Profi
Úhlopříčka | 27"
Podsvícení | LED
Rozlišení | min. FHD 1920 x 1080, 16:9
Typ panelu | IPS
Úprava povrchu obrazovky | matná/antireflexní
Konstrukce | rovná
Doba odezvy | max. 4 ms
Obnovovací frekvence | miin. 100hz
Kontrast | min. 1000:1 typický
Svítivost | min. 300 cd/m2
Vstupy | min. 1xHDMI, 1xDisplay Port
Výstupy | výstup na sluchátka
Propojovací kabel | HDMI A - HDMI A, min. HDMI rozhraní ver. 1.4, podpora digit. ochrany obsahu HDCP, kvalitní stínění, délka min. 1,5 m
Synchrnizace obrazu | Freesync/Gsync
Výškově nastavitelný podstavec | ano
Pivot | ano
Naklápění monitoru | ano
Filtr modrého světla | ano
Flicker free | ano
Certifikace | Energy Star, TCO Certifired
Servis | Záruční servisní zásah bude zahájen do 3 pr. dnů od nahlášení závady
Záruka | 3 roky
Cena včetně DPH | max. 4 000 Kč

## LCD27" Výškově QHD
DNS_LCD27"_QHD |  | Nabídka (typ označení nebo p/n)
DNS_LCD24" Profi
Úhlopříčka | 27"
Podsvícení | LED
Rozlišení | min. QHD 2560 × 1440, 16:9
Typ panelu | IPS
Úprava povrchu obrazovky | matná/antireflexní
Konstrukce | rovná
Doba odezvy | max. 4 ms
Obnovovací frekvence | min. 100Hz
Kontrast | min. 1000:1 nativní
Svítivost | min. 300 cd/m2
Vstupy | min. 1xHDMI, 1xDisplay Port
Propojovací kabel | HDMI A - HDMI A, min. HDMI rozhraní ver. 1.4, podpora digit. ochrany obsahu HDCP, kvalitní stínění, délka min. 1,5 m
Synchrnizace obrazu | Freesync/Gsync
Výškově nastavitelný podstavec | ano
Pivot | ano
Naklápění monitoru | ano
Filtr modrého světla | ano
Flicker free | ano
Certifikace | Energy Star, TCO Certifired
Servis | Záruční servisní zásah bude zahájen do 3 pr. dnů od nahlášení závady
Záruka | 3 roky
Cena včetně DPH | max. 6 000 Kč

## LCD27" Výškově 4K
DNS_LCD27"_4K |  | Nabídka (typ označení nebo p/n)
Úhlopříčka | 27"
Podsvícení | LED
Rozlišení | 4K UHD (3840 x 2160)
Typ panelu | IPS
Úprava povrchu obrazovky | matná/antireflexní
Konstrukce | rovná
Doba odezvy | max. 5 ms
Kontrast | min. 1000:1
Svítivost | min. 300 cd/m2
Konektory | min. 1x HDMI 2.0, min. 1x Display Port/USB-C min. 2x USB-A 3.0 min. 1x USB-A 3.2/min. 1x USB-C
Výstupy | výstup na sluchátka
Filtr modrého světla | ano
Flicker free | ano
Naklápění monitoru | ano
Výškově nastavitelný stojan | ano
Pivot | ano
Certifikace | Energy Star, TCO Certifired
Servis | Záruční servisní zásah bude zahájen do 3 pr. dnů od nahlášení závady
Záruka | 3 roky
Cena včetně DPH | max. 10 700 Kč

## LCD32" Výškově 4K
DNS_LCD32"_4K |  | Nabídka (typ označení nebo p/n)
Úhlopříčka | 32"
Podsvícení | LED
Rozlišení | 4K UHD (3840 x 2160)
Typ panelu | IPS/VA
Úprava povrchu obrazovky | matná/antireflexní
Konstrukce | rovná
Doba odezvy | max. 5 ms
Kontrast | min. 3000:1
Svítivost | min. 350 cd/m2
Konektory | min. 1x HDMI 2.0, min. 1x Display Port/USB-C
Propojovací kabel | min. HDMI A - HDMI A, HDMI min. rozhraní ver. 2.0, podpora digit. ochrany obsahu HDCP, kvalitní stínění, délka min. 1,5 m
Synchrnizace obrazu | Freesync/Gsync
Reproduktory | ano
Naklápění monitoru | ano
Výškově nastavitelný stojan | ano
Pivot | ano
Certifikace | Energy Star, TCO Certifired
Servis | Záruční servisní zásah bude zahájen do 3 pr. dnů od nahlášení závady
Záruka | min. 2 roky
Cena včetně DPH | max. 9 000 Kč

## Ultrabook 13,3"
DNS_Ultrabook_13,3" |  | Nabídka (typ označení nebo p/n)
Šasi | celokovový, klasická konstrukce
Velikost obrazovky | 13,3"
Rozlišení obrazovky | min. 2560 x 1600px
Úprava povrchu obrazovky | IPS (Antireflexní)/OLED Lesklý
Procesor | x86-64 kompatibilní, min. 10 jader, cache 12MB
Výkon | PassMark Average CPU Mark minimální hodnota 23000 dle http://www.cpubenchmark.net ke konci lhůty pro podání nabídek
Paměť RAM | min. 16 GB min. DDR5
Grafická karta | integrovaná
Pevný disk | min. 512 GB SSD
Optická mechanika | ne
Wifi | ano, 802.11ax
BlueTooth | ano
Vstupní a výstupní porty | Min 1 x USB 3.2, min. 2 x USB-C ( podpora Thunderbolt)
Výstup pro monitor | min. HDMI
Podsvícená klávesnice | ano
Interní reproduktory | ano
Interní mikrofon | ano
Webová kamera | ano
Výdrž/kapacita baterií | min. 10h/ max. 65 Wh, nabíjení přes USB-C
Hmotnost vč. baterie | Max. 1 kg
Operační systém | Základní OS pro upgrade na Windows v rámci programu CAMPUS (OEM Win 11)
BIOS management | Lokální nebo vzdálená možnost BIOS flash update po dobu min. 5 let od dodání, možnost zaheslování BIOSu, možnost zablokování vybraných zařízení a sběrnic tak, aby s nimi nemohl pracovat operační systém (alespoň v rozsahu DVD, USB porty), možnost blokování bootování z jiných zdrojů (např. DVD, USB porty).
Zabezpečení | vestavěná technologie min.TPM 2.0, podpora šifrování disků dle standardu AES-256, čtečka otisků prstů
Vzdálená správa | Notebook musí umožňovat napojení na centrální správu počítačů a notebooku MS INTUNE (zavedení přes MS Autopilot), kterou provozuje objednavatel na své infrastruktuře.
Certifikace | EPEAT, EPEAT Climate+, Energy Star, TCO Certifired
Záruční doba | min. 24 měsíců. Nabídnutá záruka musí být poskytnutá přímo výrobcem zařízení na místě tzv. ON-SITE a musí být ověřitelná na veřejně přístupném webu výrobce.
Cena včetně DPH | Max. 33 000 Kč

## NB 14" typ A
DNS_NB_14"_typ_A |  | Nabídka (typ označení nebo p/n)
Typ | Standardní notebook , klasická kontsrukce
Velikost obrazovky | 14"
Rozlišení obrazovky | min. 1920 x 1200,
Úprava povrchu obrazovky | OLED/AMOLED, lesklý , frekvence min. 60 Hz, min. 300 nitů
Procesor | x86-64 kompatibilní
Výkon | PassMark Average CPU Mark minimální hodnota 18620 dle http://www.cpubenchmark.net na konci lhůty pro podání nabídek, počet jader min. 12
Paměť RAM | min. 16 GB DDR5
Pevný disk | min. 512 GB SSD M.2 PCIe NVMe
Optická mechanika | ne
Wifi | ano, 802.11 ax
BlueTooth | ano, min. v.5.3
Vstupní a výstupní porty | min. 1x USB 3.1 typ C, min. 1x USB 3.1 Gen1 typ A, min. 1x HDMI (konektor integrovaný v těle notebooku),min. 1x kombinovaný konektor sluchátek/mikrofonu, 1x ThunderBolt 4 USB-C
Interní reproduktory | ano
Interní mikrofon | ano
Oddělená numerická klávesnice | ano
Podsvícená klávesnice | ano
Webová kamera | ano, min. 720p
Čtečka otisků prstů | ano
Podpora napájení přes USB-C | ano
Baterie | kapacita min. 65W, výdrž baterie min. 8 hodin
Materiál konstrukce | kov, recyklovaný kov
Hmotnost vč. baterie | max. 1,5 kg
Operační systém | Základní OS pro upgrade na Windows v rámci programu CAMPUS (OEM Win 11)
Požadavky na kompatibilitu | kompatibilita s OS Windows 11
BIOS management | Lokální nebo vzdálená možnost BIOS flash update po dobu min. 5 let od dodání, možnost zaheslování BIOSu, možnost zablokování vybraných zařízení a sběrnic tak, aby s nimi nemohl pracovat operační systém (alespoň v rozsahu DVD, USB porty), možnost blokování bootování z jiných zdrojů (např. DVD, USB porty).
Zabezpečení | vestavěná technologie min.TPM 2.0, podpora šifrování disků dle standardu AES-256, čtečka otisků prstů
Vzdálená správa | Notebook musí umožňovat napojení na centrální správu počítačů a notebooku MS INTUNE (zavedení přes MS Autopilot), kterou provozuje objednavatel na své infrastruktuře.
Certifikace | EPEAT, EPEAT Climate+, Energy Star, TCO Certifired
Záruční doba | min. 24 měsíců. Nabídnutá záruka musí být poskytnutá přímo výrobcem zařízení na místě tzv. ON-SITE a musí být ověřitelná na veřejně přístupném webu výrobce.
Cena včetně DPH | max. 27 000 Kč

## NB 14" typ B
DNS_NB_14"_typ_B |  | Nabídka (typ označení nebo p/n)
Typ | Standardní notebook , klasická kontsrukce
Velikost obrazovky | 14"
Rozlišení obrazovky | min. 2560x1600 px,
Úprava povrchu obrazovky | IPS, lesklý , frekvence min. 100 Hz, min. 300 nitů
Procesor | x86-64 kompatibilní
Výkon | PassMark Average CPU Mark minimální hodnota 30000 dle http://www.cpubenchmark.net na konci lhůty pro podání nabídek, počet jader min. 16,
Paměť RAM | min. 32 GB DDR5
Pevný disk | min. 512 GB SSD M.2 PCIe NVMe
Grafická karta | dedikovaná, podpora HDCP min. verze 2.0, podpora OpenGL 4.5 a vyšší, Direct X12 a vyšší, podpora Vulcan 1.2 a vyšší, CUDA min. 11.6 a vyšší, min. 16GB GDDR6, , výkon v benchmarku PassMark Average G3D Mark min. 14 700 bodů
Wifi | ano, 802.11 ax
BlueTooth | ano, min. v.5.3
Vstupní a výstupní porty | min. 1x USB 3.1 Gen1 typ A,min. 1x ThunderBolt 4 USB-C ,min. 1x kombinovaný konektor sluchátek/mikrofonu, min. 1x HDMI (konektor integrovaný v těle notebooku)
Interní reproduktory | ano
Interní mikrofon | ano
Podsvícená klávesnice | ano
Webová kamera | ano, min. 720p
Čtečka otisků prstů | ano
Podpora napájení přes USB-C | ano
Baterie | kapacita min. 75W
Materiál konstrukce | kov, recyklovaný kov
Hmotnost vč. baterie | max. 1,5 kg
Operační systém | Základní OS pro upgrade na Windows v rámci programu CAMPUS (OEM Win 11)
Požadavky na kompatibilitu | kompatibilita s OS Windows 11
BIOS management | Lokální nebo vzdálená možnost BIOS flash update po dobu min. 5 let od dodání, možnost zaheslování BIOSu, možnost zablokování vybraných zařízení a sběrnic tak, aby s nimi nemohl pracovat operační systém (alespoň v rozsahu DVD, USB porty), možnost blokování bootování z jiných zdrojů (např. DVD, USB porty).
Zabezpečení | vestavěná technologie min.TPM 2.0, podpora šifrování disků dle standardu AES-256, čtečka otisků prstů
Vzdálená správa | Notebook musí umožňovat napojení na centrální správu počítačů a notebooku MS INTUNE (zavedení přes MS Autopilot), kterou provozuje objednavatel na své infrastruktuře.
Certifikace | EPEAT, EPEAT Climate+, Energy Star, TCO Certifired
Záruční doba | min. 24 měsíců. Nabídnutá záruka musí být poskytnutá přímo výrobcem zařízení na místě tzv. ON-SITE a musí být ověřitelná na veřejně přístupném webu výrobce.
Cena včetně DPH | max. 45 000 Kč
Zdůvodnění CUDA Jedná se paralelní výpočetní platformu a programovací model, který umožní vědecko-výzkumným pracovníkům a programátorům na VŠB-TUO využívat výpočetní výkon grafických procesorů (GPU) pro zrychlení náročných úloh. Programování probíhá pomocí rozšíření standardních jazyků jako C, C++, Fortran nebo Python, a umožňuje tak programům přesouvat paralelně rozdělitelnou práci z CPU na GPU což má za následek dosažení zvýšeného výkonu v oblastech jako je umělá inteligence, zpracování obrazu a vědecké výpočty, pro které bude výpočetní technika využívána.

## NB 16" typ A
DNS_NB_16"_typ_A |  | Nabídka (typ označení nebo p/n)
Typ | Standardní notebook , klasická kontsrukce
Velikost obrazovky | 16"
Rozlišení obrazovky | min. 1920 x 1200 px
Úprava povrchu obrazovky | OLED/AMOLED/IPS, antireflexní , min. 300 nitů
Procesor | x86-64 kompatibilní
Výkon | PassMark Average CPU Mark minimální hodnota 17 000 dle http://www.cpubenchmark.net na konci lhůty pro podání nabídek, počet jader min. 12,
Paměť RAM | min. 16 GB DDR5
Pevný disk | min. 512 GB SSD M.2 PCIe NVMe
Optická mechanika | ne
Wifi | ano, min. 802.11 ax
BlueTooth | ano, min. v.5.3
Vstupní a výstupní porty | min. 1x USB 3.1 Gen1 typ A, 1x USB-C ThunderBolt 4, min. 1x kombinovaný konektor sluchátek/mikrofonu, min. 1x HDMI (konektor integrovaný v těle notebooku)
Interní reproduktory | ano
Interní mikrofon | ano
Oddělená numerická klávesnice | ano
Podsvícená klávesnice | ano
Webová kamera | ano, min. 720p
Čtečka otisků prstů | ano
Podpora napájení přes USB-C | ano
Baterie | kapacita min. 55W, výdrž baterie min. 8 hodin
Materiál konstrukce | kov, recyklovaný kov
Hmotnost vč. baterie | max. 2 kg
Operační systém | Základní OS pro upgrade na Windows v rámci programu CAMPUS (OEM Win 11)
Požadavky na kompatibilitu | kompatibilita s OS Windows 11
BIOS management | Lokální nebo vzdálená možnost BIOS flash update po dobu min. 5 let od dodání, možnost zaheslování BIOSu, možnost zablokování vybraných zařízení a sběrnic tak, aby s nimi nemohl pracovat operační systém (alespoň v rozsahu DVD, USB porty), možnost blokování bootování z jiných zdrojů (např. DVD, USB porty).
Zabezpečení | vestavěná technologie min.TPM 2.0, podpora šifrování disků dle standardu AES-256, čtečka otisků prstů
Vzdálená správa | Notebook musí umožňovat napojení na centrální správu počítačů a notebooku MS INTUNE (zavedení přes MS Autopilot), kterou provozuje objednavatel na své infrastruktuře.
Certifikace | EPEAT, EPEAT Climate+, Energy Star, TCO Certifired
Záruční doba | min. 24 měsíců. Nabídnutá záruka musí být poskytnutá přímo výrobcem zařízení na místě tzv. ON-SITE a musí být ověřitelná na veřejně přístupném webu výrobce.
Cena včetně DPH | max. 26 000 Kč

## NB 16" typ B
DNS_NB_16"_typ_B |  | Nabídka (typ označení nebo p/n)
Typ | Standardní notebook , klasická kontsrukce
Velikost obrazovky | 16"
Rozlišení obrazovky | min. 2560x1600 px,
Úprava povrchu obrazovky | IPS, lesklý , frekvence min. 100 Hz, min. 300 nitů
Procesor | x86-64 kompatibilní
Výkon | PassMark Average CPU Mark minimální hodnota 24700 dle http://www.cpubenchmark.net na konci lhůty pro podání nabídek, počet jader min. 16,
Paměť RAM | min. 32 GB DDR5
Pevný disk | min. 512 GB SSD M.2 PCIe NVMe
Grafická karta | dedikovaná, podpora HDCP min. verze 2.0, podpora OpenGL 4.5 a vyšší, Direct X12 a vyšší, podpora Vulcan 1.2 a vyšší, CUDA min. 11.6 a vyšší, min. 16GB GDDR6, , výkon v benchmarku PassMark Average G3D Mark min. 14 700 bodů
Wifi | ano, 802.11 ax
BlueTooth | ano, min. v.5.3
Vstupní a výstupní porty | min. 1x USB 3.1 Gen1 typ A,min. 1x ThunderBolt 4 USB-C ,min. 1x kombinovaný konektor sluchátek/mikrofonu, min. 1x HDMI (konektor integrovaný v těle notebooku)
Interní reproduktory | ano
Interní mikrofon | ano
Podsvícená klávesnice | ano
Webová kamera | ano, min. 720p
Čtečka otisků prstů | ano
Podpora napájení přes USB-C | ano
Baterie | kapacita min. 75W
Materiál konstrukce | kov, recyklovaný kov
Hmotnost vč. baterie | max. 2 kg
Operační systém | Základní OS pro upgrade na Windows v rámci programu CAMPUS (OEM Win 11)
Požadavky na kompatibilitu | kompatibilita s OS Windows 11
BIOS management | Lokální nebo vzdálená možnost BIOS flash update po dobu min. 5 let od dodání, možnost zaheslování BIOSu, možnost zablokování vybraných zařízení a sběrnic tak, aby s nimi nemohl pracovat operační systém (alespoň v rozsahu DVD, USB porty), možnost blokování bootování z jiných zdrojů (např. DVD, USB porty).
Zabezpečení | vestavěná technologie min.TPM 2.0, podpora šifrování disků dle standardu AES-256, čtečka otisků prstů
Vzdálená správa | Notebook musí umožňovat napojení na centrální správu počítačů a notebooku MS INTUNE (zavedení přes MS Autopilot), kterou provozuje objednavatel na své infrastruktuře.
Certifikace | EPEAT, EPEAT Climate+, Energy Star, TCO Certifired
Záruční doba | min. 24 měsíců. Nabídnutá záruka musí být poskytnutá přímo výrobcem zařízení na místě tzv. ON-SITE a musí být ověřitelná na veřejně přístupném webu výrobce.
Cena včetně DPH | max. 45 000 Kč
Zdůvodnění CUDA Jedná se paralelní výpočetní platformu a programovací model, který umožní vědecko-výzkumným pracovníkům a programátorům na VŠB-TUO využívat výpočetní výkon grafických procesorů (GPU) pro zrychlení náročných úloh. Programování probíhá pomocí rozšíření standardních jazyků jako C, C++, Fortran nebo Python, a umožňuje tak programům přesouvat paralelně rozdělitelnou práci z CPU na GPU což má za následek dosažení zvýšeného výkonu v oblastech jako je umělá inteligence, zpracování obrazu a vědecké výpočty, pro které bude výpočetní technika využívána.

## Tisk ČB
DNS_TISK ČB |  | Nabídka (typ označení nebo p/n)
Technologie tisku | černobílá laserová/LED tiskárna bez skeneru
Skener | Ne
Formát | A4
Rychlost tisku | min. 40 str./min
Pamět | min. 256 MB
Rozlišení | min. 1200 x 1200 dpi
Vstupní zásobník | min. 500 listů
Duplexní tisk | ano, automatický (manuální duplex nevyhovuje)
Rozhranní | USB 2.0, Ethernet 1Gb, RJ45
Kompatibilita | Windows 10/11, MaxOS 11.x a novější, Linux, iOS, Android
Emulace | min. PCL 5/PCL 6
Tiskový protokol IPPs | ano
DHCPv4 | ano
IPv4 filtering | ano
Port blocking | ano
Autentizace uživatelů k tisku | ano
Autentizace pro správu tiskárny | ano
TLS | ano
Šifrovaná komunikace přes SMTP | ano
Podpora 802.1x | ano
Podpora IPv6 - ano, s možností konfigurační deaktivace IPv6 | ano
Servis | Zahájení reklamace následující pracovní den od nahlášení závady. Vyřízení reklamace bezodkladně, nejpozději však ve lhůtě 30 dnů ode dne jejího uplatnění.
Záruční doba | min. 2 roky
Cena včetně DPH | max. 7 000 Kč

## Tisk barva
DNS_TISK barva |  | Nabídka (typ označení nebo p/n)
Technologie tisku | barevná laserová/LED tiskárna
Formát | A4
Rychlost tisku | min. 30 str./min ČB ; 30 str./min BARVA
Pamět | min. 512 MB
Rozlišení | min. 1200 x 1200 dpi
Vstupní zásobník | min. 500 listů
Duplexní tisk | ano, automatický (manuální duplex nevyhovuje)
Rozhranní | USB 2.0, Ethernet 1Gb, RJ45
Kompatibilita | Windows 10/11, MacOS 10.14 a novější, Linux
Emulace | min. PCL 5 /PCL 6
Tiskový protokol IPPs | ano
DHCPv4 | ano
IPv4 filtering | ano
Port blocking | ano
Autentizace uživatelů k tisku | ano
Autentizace pro správu tiskárny | ano
TLS | ano
Šifrovaná komunikace přes SMTP | ano
Podpora 802.1x | ano
Podpora IPv6 - ano, s možností konfigurační deaktivace IPv6 | ano
Servis | Záruční servisní zásah bude zahájen v místě instalace do 3 pr. dnů od nahlášení závady
Záruční doba | min. 2 roky
Cena včetně DPH | max. 20 000 Kč

## Multi tisk ČB
DNS_TISK multi ČB |  | Nabídka (typ označení nebo p/n)
Multifunkční laserová
Technologie tisku | černobílý laserový/LED tisk
Formát | A4
Rychlost černobílého tisku | min. 40 str./min
Pamět | min. 256 MB
Rozlišení | min. 1200 x 1200 dpi
Vstupní zásobník | min. 250 listů
Duplexní tisk | ano, automatický (manuální duplex nevyhovuje)
Rozhranní | USB 2.0, Ethernet 1Gb, RJ45
Rychlost skenování | min. 40 str./min/oboustranně
Rozlišení skeneru | optické min. 600x600
Automatický podavač (ADF) | Automatický podavač na min. 50 listů
Funkce kopírování | ano
Kompatibilita | Windows 10/11, MacOS 11.x a novější, Linux, iOS, Android
Emulace | min. PCL 5/PCL 6
Tiskový protokol IPPs | ano
DHCPv4 | ano
IPv4 filtering | ano
Port blocking | ano
Autentizace uživatelů k tisku | ano
Autentizace pro správu tiskárny | ano
TLS | ano
Šifrovaná komunikace přes SMTP | ano
Podpora 802.1x | ano
Podpora IPv6 - ano, s možností konfigurační deaktivace IPv6 | ano
Servis | Záruční servisní zásah bude zahájen v místě instalace do 3 pr. dnů od nahlášení závady
Záruční doba | min. 2 roky
Cena včetně DPH | max. 13 000 Kč

## Multi tisk barva
DNS_TISK multi barva |  | Nabídka (typ označení nebo p/n)
Multifunkční barevná
Technologie tisku | barevný laserový/LED tisk
Formát | A4
Rychlost tisku | min. 30 str./min ČB ; 30 str./min BARVA
Pamět | min. 4 GB
Rozlišení | min. 1200x1200 dpi
Vstupní zásobník | min. 500 listů
Velikost displeje | min. 7"
Duplexní tisk | ano, automatický (manuální duplex nevyhovuje)
Rozhranní | USB 2.0, Ethernet 1Gb, RJ45
Rychlost skenování | min. 50/str/min/oboustranně
Rozlišení skeneru | optické min. 600x600
Automatický podavač (ADF) | Automatický podavač na min. 50 listů
Funkce kopírování | ano
Kompatibilita | Windows 10/11, MacOS 10.x a novější, Linux
Emulace | min. PCL 5/PCL 6
Tiskový protokol IPPs | ano
DHCPv4 | ano
IPv4 filtering | ano
Port blocking | ano
Autentizace uživatelů k tisku | ano
Autentizace pro správu tiskárny | ano
TLS | ano
Šifrovaná komunikace přes SMTP | ano
Podpora 802.1x | ano
Podpora IPv6, DHCPv6 - ano, s možností konfigurační deaktivace IPv6 | ano
Servis | Záruční servisní zásah bude zahájen v místě instalace do 3 pr. dnů od nahlášení závady
Záruční doba | min. 2 roky
Cena včetně DPH | max. 28 000 Kč

## Tisk ECO multi ČB
DNS_TISK ECO multi ČB |  | Nabídka (typ označení nebo p/n)
Multifunkční laserová
Technologie tisku | Černobílý laserový
Formát | A4
Rychlost černobílého tisku | min. 40 str./min
Pamět | min. 4 GB
Rozlišení | min. 1200*1200 DPI
Vstupní zásobník | min 500 listů + boční min. 100 listů
Duplexní tisk | ano, automatický i manuální
Velikost displeje | min. 10"
Rozhranní | USB 2.0, Ethernet 1Gb, RJ45
Rychlost podavače | min. 80str/min oboustranně
Rozlišení skeneru | optické min. 600x600
Automatický podavač (ADF) | Automatický podavač na min. 50 listů
Funkce kopírování | ano, oboustranné
Kompatibilita | Windows 10/11, MacOS 10.14 a novější, Linux
Emulace | min. PCL 5/PCL 6, PostScript 3
Tiskový protokol IPPs | ano
DHCPv4 | ano
IPv4 filtering | ano
Port blocking | ano
Autentizace uživatelů k tisku | ano
Autentizace pro správu tiskárny | ano
TLS | ano
Šifrovaná komunikace přes SMTP | ano
Podpora 802.1x | ano
Podpora IPv6, DHCPv6 - ano, s možností konfigurační deaktivace IPv6 | ano
Servis | Záruční servisní zásah bude zahájen v místě instalace do 3 pr. dnů od nahlášení závady
Záruční doba | min. 2 roky
Výdrž spotřebního materiálu | Toner min. 20 000 stran, Válec min. 50 000 stran
Další požadavky | instalace, zprovoznění, zaškolení obsluhy
Cena včetně DPH | max. 29 000 Kč

## Tisk ECO multi barva
DNS_TISK ECO multi barva |  | Nabídka (typ označení nebo p/n)
Technologie tisku | barevný laserový tisk, multifunkce - kopírování,skenování
Formát | A4
Rychlost barevného tisku | min. 33 str./min
Rychlost čb tisku | min. 33 str./min
Pamět | HDD/SSD min. 250 GB, min. 4 GB systémové RAM
Rozlišení tisku | min. 1200 x 1200 dpi
Rozlišení kopírování | min. 600 x 600 dpi
Rozlišení skenování | min. 600 x 600 dpi
Rychlost skenování čb/barva | min. 80 str./min.
Standardní zásobník | min. 500 listů, A6-A4
Boční vstup papíru | min. 100 listů, A6-A4
Automatický podavač (ADF) | ano, duplexní, min. 50 listů A5-A4
Duplexní tisk/kopírování/skenování | ano, A4 automatický (manuální duplex nevyhovuje)
Rozhranní | USB 2.0, Ethernet 10/100/1000 Mb, RJ45
Síťové protokoly | min. TCP/IP, SMB, LPD, HTTP, HTTPS
Režim skenování | min. e-mail, SMB, FTP, HDD, USB
Souborové formáty skenování | min. JPEG, TIFF, PDF
Kapacita tonerů | min. 9 000 stran
Kapacita zobraz. jednotky | min. 50 000 stran
Kompatibilita | Windows 10/11, MaOS 10.14 a novější, Linux
Emulace | min. PCL 5, PCL XL, PostScript, XPS, OpenXPS, PDF
Ovládací panel | ano, dotykový - barevný, min. 10"
Tiskový protokol IPPs | ano
DHCPv4 | ano
IPv4 filtering | ano
Port blocking | ano
Autentizace uživatelů k tisku | ano
Autentizace pro správu tiskárny | ano
TLS | ano
Šifrovaná komunikace přes SMTP | ano
Podpora 802.1x | ano
Podpora IPv6, DHCPv6 - ano, s možností konfigurační deaktivace IPv6 | ano
Servis | Záruční servisní zásah bude zahájen v místě instalace do 3 pr. dnů od nahlášení závady
Záruční doba | min. 2 roky
Další požadavky | instalace, zprovoznění, zaškolení obsluhy
Cena včetně DPH | max. 45 000 Kč

## TABLET_ATYP_VZOR
VZOR specifikace DNS_TABLET_ATYP |  | Nabídka (typ označení nebo p/n)
Velikost obrazovky | 10"-11"
Rozlišení obrazovky | min. 2000 x 1200
Paměť RAM | min. 4 GB
Uložiště | min. 64 GB
Podpora paměťových karet | ano, podpora MicroSD
Wifi | ano, min. 802.11 ac
BlueTooth | ano, min. v5.0
Vstupní a výstupní porty | min. 1x USB-C
LTE | ano
GPS | ano
Podpora stylusu | ano, stylus součástí dodání
Interní reproduktory | ano
Interní mikrofon | ano
Webová kamera | ano
Zadní fotoaparát | ano, min. 8 MPx
Hmotnost vč. baterie | max. 0,5 kg
Požadavky na servis | Vyřízení reklamace bezodkladně, nejpozději však ve lhůtě do 30 dnů ode dne jejího uplatnění.
Záruční doba | min. 2 roky
Dodací lhůta | do 21 dnů od nabytí účinnosti kupní smlouvy
Cena včetně DPH | max. 12 000 Kč
odkaz na tablet

## PROJEKTOR_ATYP_VZOR
VZOR specifikace DNS_DATAPROJEKTOR_ATYP |  | Nabídka (typ označení nebo p/n) | Nabídka (typ označení nebo p/n)
Technologie | DLP
Rozlišení | 1920 x 1080
Svítivost | min. 4000 ANSI lm | Intel Core i5-2400S @ 2.50GHz
Rozhraní | min. 2x HDMI min. 1x VGA min. 2x USB-A min. 1x LAN
Kontrast | min. 16000:1
Dálkové ovládání | ano
Možnost uchycení na strop | ano
Životnost lampy | min. 4 000 h (normální režim)
Reproduktory | ano
Záruční doba | min. 36 měsíců
Dodací lhůta | do 21 dnů od nabytí účinnosti smlouvy
Cena včetně DPH | max. 22 000 Kč
odkaz na projektor